## control
| ЗАО "ДС КОНТРОЛЗ" | Регулирующий клапан
173021, Великий Новгород, ул. Нехинская 61 тел. (8162) 55-78-98 факс: 55-79-21 E.mail: office@dscontrols.ru |  | Опросный лист №: Дата:
Предприятие-заказчик
Контактное лицо, тел/факс
Цех, установка |  | Поз. |  | Кол. шт.
Рабочая среда | Агрегатное состояние | Жидкость Газ Пар
Наименование / состав
Примеси / твердые частицы
| Единицы измерения расхода | м3/ч Нм3/ч кг/ч
Расход, мин/норм/макс
Давление перед клапаном Р1 кгс/см2 изб.
Давление после клапана Р2, кгс/см2 изб.
Рабочие параметры | Миним. перепад давления для расчета пропускной способности, кгс/см2
Рабочая температура Тр, оС
Плотность (кг/м3 для жидкости, кг/Нм3 для газа)
Давление нас. паров Pv при Тр, кгс/см2 абс.
Максимальное давление, кгс/см2 изб.
Максимальная температура, оС
Вязкость, сПз (для вязких жидкостей)
| Материал корпуса | Нерж. сталь Углер. сталь
Корпус | Давление условное PN
| Присоединение к трубопроводу | Фланцевое Стяжное На сварке
Максим. перепад давления в закрытом положении для расчета привода, кгс/см2
Затвор | Пропускная характеристика | Линейная Равнопроцентная
| Герметичность в затворе, класс ANSI | II (0,5 % Cv) III (0,1 % Cv)
IV (0,01 % Cv) V VI
Пневмопривод | Положение при отсутствии воздуха | Открыт (НО) Закрыт (НЗ)
Давление питания, кгс/см2
Эл.привод | Питание | V | Hz | ___-х фазный
Позиционер | Управляющий сигнал | 4-20 мА 0,2-1 кгс/см2
| Взрывозащита | ЕExd ЕЕxia
Принадлежности | Конечные выключатели | Да Нет
| Датчик положения | 4-20 мА 0-1000 Ом Нет
| Распределитель (соленоид) | Да Нет Питание
| Фильтр-регулятор | Да Нет
| Электропневматический преобразователь | Да Нет
| Ручной дублер | Да Нет
| Ответные фланцы, прокладки, крепеж | Да Нет
Заменяемый клапан | Условный проход DN, мм
Пропускная способность Kv (или Cv)
Конструкция
| Материал трубы | Углер. сталь Нерж. сталь 15Х5М
Установка | Размер трубы, Dн х S, мм
| Окружающая температура, оС | От До
Дополнительные требования